## BranchData
Fra-BUS | Til-BUS | R[pu] | X[pu] | Y[pu]
1 | 2 | 0.010178 | 0.10941 | 0.0056331
2 | 3 | 0.0083556 | 0.089822 | 0.0046245
3 | 4 | 0.021244 | 0.22838 | 0.011758
4 | 5 | 0.0040333 | 0.044367 | 0.0038659
5 | 6 | 0.015822 | 0.25316 | 0.02295
6 | 7 | 0.012089 | 0.19342 | 0.017535
7 | 8 | 0.021956 | 0.23602 | 0.012152
1 | 8 | 0.047022 | 0.50549 | 0.026025
1 | 6 | 0.051867 | 0.55757 | 0.028707

## BusData
Bus Number | BusType | V[V] | Angle [rad] | P_gen | Q_gen | P_load | Q_load | V_min | V_max | S_base[MVA] | V_base[V]
1 | 0 | 306000 | 0 | 0 | 0 | 0 | 0 | 306 | 306 | 1000 | 300000
2 | 1 | 309900 | 0 | 300 | 0 | 0 | 0 | 309.9 | 309.9
3 | 1 | 308799 | 0 | 300 | 0 | 0 | 0 | 308.7 | 308.7
4 | 1 | 295500 | 0 | 180 | 0 | 0 | 0 | 295.5 | 295.5
5 | 2 | 0 | 0 | 0 | 0 | 100 | 60 | 270 | 310
6 | 2 | 0 | 0 | 0 | 0 | 1080 | 225 | 270 | 310
7 | 2 | 0 | 0 | 0 | 0 | 180 | 45 | 270 | 310
8 | 2 | 0 | 0 | 0 | 0 | 225 | 45 | 270 | 310